## 세션2
세션2: Excel 기반 하중 계산 (ONE SHEET v9)
입력=노랑, 계산=파랑, 결과=초록. 카탈로그 칸은 실제값 교체 필요 |  |  |  |  | Catalog_LMGuide (THK 예시) |  |  | Catalog_BallScrew (THK 예시)
[5 empty] | 모델 | 정격하중(N) | Δ(정격-설계) | 모델 | Ca 정격(N) | Δ(Ca-Fa)
Step1. 하중 조건 입력 |  |  | 요약 |  | HSR15A | 9800 | 8328.5 | BNT1605 | 14700 | 13228.5
중력가속도 g (m/s²) | 9.81 | 산업 현장 간편값 9.81 또는 10 사용 | LM가이드 모델 | HSR15A | HSR20A | 12900 | 11428.5 | BNT2005 | 24000 | 22528.5
페이로드 (kg) | 50 | 용접로봇 Z축 예제 | 설계하중(N) | 1471.5 | HSR25A | 20500 | 19028.5 | BNT2505 | 39000 | 37528.5
스트로크 (mm) | 500 | 왕복 이송 거리 | 정격하중(N) | 9800
속도 (mm/s) | 300 | 정격 이송 속도 | L10 수명(h) | 68377.5729
가속도 (m/s²) | 1 | 정격 가속도 | 판정 | OK
추가 외력 F_ext (N) | 0 | 케이블/공정하중 등
LM 작동률 duty (%) | 20 | LM가이드 평균 가동 비율 | 볼스크류 모델 | 1.3011
기본하중(정적) F_static_base (N) | 490.5 | 페이로드×g | 토크(N·m) | 1.3011
기본하중(동적) F_dynamic_base (N) | 50 | m·a + 외력 | 수명(h) | 27692.917
|  |  | 좌굴 Pcr(N) | 206000
Step2. 안전계수 적용
항목 | 값 | 설명
정적 안전계수 SF_static | 3 | 삼성중공업 프리셋
동적 안전계수 SF_dynamic | 5 | 삼성중공업 프리셋
정적 적용하중 F_static (N) | 1471.5 | B12×SF_static
동적 적용하중 F_dynamic (N) | 250 | B13×SF_dynamic
설계하중 F_design (N) | 1471.5 | 정/동 중 큰 값 사용
Step3. 카탈로그 자동 매칭
항목 | 값 | 설명
설계하중 F_design (N) | 1471.5 | Step2 결과 참조
추천모델 | HSR15A | Δ 최소 행 선택
추천모델 정격하중(N) | 9800 | 카탈로그 참조
Step4. L10 수명 검증 (교육용 예시)
항목 | 값 | 설명
모델 | HSR15A
정격하중(N) | 9800
설계하중(N) | 1471.5
L10 수명(h) | 68377.5729 | THK식: L(km)=(C/P)^3*50 → 시간환산: 거리(mm)/속도(mm/s)×1/3600
목표수명(h) | 20000
판정 | OK
Step5. 볼스크류 토크/선정/수명/좌굴 (ONE SHEET)
항목 | 값 | 설명
리드 lead (mm/rev) | 5 | 슬라이드26: BNT1605 예시
효율 η (0~1) | 0.9 | 슬라이드26: 효율 90%
축방향 하중 Fa_override (N) |  | 빈칸이면 설계하중(B21) 사용
적용 축하중 Fa (N) | 1471.5 | Fa_override가 비었으면 설계하중
회전속도 n (rpm) | 3000 | 슬라이드26: 허용rpm 예시
작동률 duty (%) | 20 | 실제 가동 비율(예:20%)
속도→rpm (계산) | 3600 | n_speed = 속도/리드×60
평균 rpm n_avg | 600 | n_avg=(입력 또는 n_speed)×duty
필요 토크 τ (N·m) | 1.3011 | T=Fa×lead/(2πη×1000) (lead mm → N·m)
볼스크류 추천모델 | BNT1605 | Δ 최소
추천모델 Ca(N) | 14700 | 카탈로그 참조
볼스크류 수명 L_rev (회전) | 996945012.2985 | L_rev=1e6*(Ca/Fa)^3
볼스크류 수명 L_h (시간) | 27692.917 | L_h=L_rev/(n_avg×60)
좌굴 검증: 유효 길이 L (mm) | 500 | Stroke 반영
좌굴 검증: 축경 d (mm) | 20 | 예시값 d=20mm → 약 15.2kN
탄성계수 E (N/mm²) | 206000 | 일반강 약 206GPa = 206000 N/mm²
좌굴 임계하중 Pcr (N) | 15968.2325 | Pcr=π²·E·I/(4L²), I=πd⁴/64 (mm, N/mm²)