## 세션2_베어링
세션 2: 베어링 분류 및 선정 (ONE SHEET) |  |  |  |  | ※ 카탈로그 표(J:O)에 실제 모델을 더 추가/교체하면 자동으로 재선정됩니다.
입력=노랑, 계산=파랑, 결과=초록. 브랜드/카탈로그는 우측 표에 붙여넣으면 자동 매칭됩니다. |  |  |  |  | 브랜드 카탈로그 (예시)
[5 empty] | 브랜드 | 모델 | 타입 | C (N) | 정격 rpm | IP/씰 | ΔC (N) | Δrpm | Score | IP_ok
브리지: 세션1 토크 → 하중 |  |  | 요약
항목 | 값 | 설명 | 타입 | 볼베어링 | SKF | 6208-2RS | 볼베어링 | 19000 | 10000 | IP65/RS | -7786.3133 | 9820 | 1000000000000
세션1 토크 T (N·m) | 500 | 슬라이드21: 예시 500 N·m | P_eff (N) | 3900 | NSK | NU208 | 롤러베어링 | 41000 | 7000 | IP55 | 14213.6867 | 6820 | 1000000000000
피치반경 r (m) | 0.1 | F = T / r (선택 입력) | C_required (N) | 26786.3133 | Timken | HM804846/HM804810 | 롤러베어링 | 80000 | 5000 | IP66/씰 | 53213.6867 | 4820 | 1000000000000
토크→등가 반지름하중 Fr_est (N) | 5000 | 토크로부터 추정한 반지름하중 (참고값) | n_avg (rpm) | 180 | SKF | 6310-2RS | 볼베어링 | 29500 | 9000 | IP65/RS | 2713.6867 | 8820 | 2713.6867
|  |  | L_h (시간) | 40072.6877 | NSK | 6206DDU | 볼베어링 | 14600 | 12000 | IP67/씰 | -12186.3133 | 11820 | 1000000000000
Step1. 입력 - 타입/하중/속도/환경 |  |  | 판정 | OK
항목 | 값 | 설명 | 추천 모델 | 6310-2RS
베어링 타입 | 볼베어링 | 타입에 따라 p지수 및 X,Y 제안 | 추천 브랜드 | SKF
동적하중용량 C (N) | 29500 | 카탈로그 입력 (슬라이드27)
정적하중용량 C0 (N) |  | 선택 입력 |  |  | ※ X,Y 계수는 반드시 해당 베어링 타입 및 Fa/Fr 조건의 카탈로그 표를 따르세요.
반지름하중 Fr (N) | 3000 | 세션1 결과 분해 또는 현장 입력
축하중 Fa (N) | 600 | 세션1 결과 분해 또는 현장 입력
회전속도 n (rpm) | 600 | 실제 평균rpm 또는 정격×duty
작동률 duty (%) | 30 | 간헐 운전 고려 (슬라이드29)
환경계수 f_env | 1.3 | 조선소 추천 1.3~1.5 (슬라이드30)
목표 수명 L_target (h) | 20000 | 슬라이드32: 목표수명
목표 수명 안전계수 k_L | 1.5 | 슬라이드32: 1.5 배
Fa/Fr 비율 | 0.2 | 타입별 X,Y 권고 분기 기준
Step2. 등가하중 P = X·Fr + Y·Fa
항목 | 값 | 설명
X 계수 | 1 | 기본: Ball if Fa/Fr<=0.25 → X=1 else 0.56 / Roller/Slewing if <=0.2 → X=1 else 0.67
Y 계수 | 0 | 기본: Ball Y=0 or 1.63 / Roller/Slewing Y=0 or 0.5
등가하중 P (N) | 3000 | Fr/Fa 조합 → P (슬라이드28)
환경 적용 P_eff (N) | 3900 | P_eff = P × f_env
Step3. 수명 L10 계산 (ISO/ABMA)
항목 | 값 | 설명
p 지수 | 3 | 볼=3, 롤러=10/3 (슬라이드26)
평균 rpm n_avg | 180 | n_avg = n × duty (슬라이드29)
L_rev (회전) | 432785026.7199 | L_rev = 10^6·(C/P_eff)^p
L_h (시간) | 40072.6877 | L_h = L_rev / (n_avg×60)
요구 L_req (h) | 30000 | L_req = 목표수명×안전계수 (슬라이드32)
판정 | OK | OK/NG (슬라이드31 색상 표시)
Step4. 필요 C_required 및 자동 매칭
항목 | 값 | 설명
L_target_rev (회전) | 324000000 | 목표수명(×k_L) 회전수 변환
C_required (N) | 26786.3133 | C_required = P_eff·(L_target_rev/10^6)^(1/p)
추천 브랜드/모델
항목 | 값 | 설명
선택 타입 일치 | 볼베어링 | 카탈로그에서 같은 타입만 대상
추천 모델 | 6310-2RS | ΔC 최소 & 정격rpm 만족 & 타입 일치
추천 브랜드 | SKF | 브랜드명
추천 C (N) | 29500 | 카탈로그 C
정격 rpm | 9000 | 카탈로그 정격
IP/씰 | IP65/RS | 환경 대응(슬라이드24,25)